## AI 0V - 60V
Spannungsteiler für 0V..60V Eingang und 0V..3,3V Ausgang
Uin | 60 | V |  |  |  | Rres | 2082.5243 | Ω
R1 | 39000 | Ω |  |  |  | C1 | 2e-07 | F | 100nF
R2 | 2200 | Ω |  |  |  | f | 382.3141 | Hz
Uout | 3.2039 | V |  |  |  | https://www.digikey.de/de/resources/conversion-calculators/conversion-calculator-low-pass-and-high-pass-filter
Faktor | 0.053398
Spannung | Spannung nach Teiler | ADC RAW | ADC RAW | ADC DEZ | OVS DEZ
[V] | [V] | [bit] | [bit]
|  | 12 | 16
0 | 0 | 000 | 0000 | 0 | 0
1 | 0.053398 | 042 | 0424 | 66 | 1060
2 | 0.1068 | 084 | 0848 | 132 | 2120
3 | 0.16019 | 0C6 | 0C6D | 198 | 3181
4 | 0.21359 | 109 | 1091 | 265 | 4241
5 | 0.26699 | 14B | 14B6 | 331 | 5302
6 | 0.32039 | 18D | 18DA | 397 | 6362
7 | 0.37379 | 1CF | 1CFF | 463 | 7423
8 | 0.42718 | 212 | 2123 | 530 | 8483
9 | 0.48058 | 254 | 2547 | 596 | 9543
10 | 0.53398 | 296 | 296C | 662 | 10604
11 | 0.58738 | 2D8 | 2D90 | 728 | 11664
12 | 0.64078 | 31B | 31B5 | 795 | 12725
13 | 0.69417 | 35D | 35D9 | 861 | 13785
14 | 0.74757 | 39F | 39FE | 927 | 14846
15 | 0.80097 | 3E1 | 3E22 | 993 | 15906
16 | 0.85437 | 424 | 4246 | 1060 | 16966
17 | 0.90777 | 466 | 466B | 1126 | 18027
18 | 0.96117 | 4A8 | 4A8F | 1192 | 19087
19 | 1.0146 | 4EA | 4EB4 | 1258 | 20148
20 | 1.068 | 52D | 52D8 | 1325 | 21208
21 | 1.1214 | 56F | 56FD | 1391 | 22269
22 | 1.1748 | 5B1 | 5B21 | 1457 | 23329
23 | 1.2282 | 5F4 | 5F46 | 1524 | 24390
24 | 1.2816 | 636 | 636A | 1590 | 25450
25 | 1.335 | 678 | 678E | 1656 | 26510
26 | 1.3883 | 6BA | 6BB3 | 1722 | 27571
27 | 1.4417 | 6FD | 6FD7 | 1789 | 28631
28 | 1.4951 | 73F | 73FC | 1855 | 29692
29 | 1.5485 | 781 | 7820 | 1921 | 30752
30 | 1.6019 | 7C3 | 7C45 | 1987 | 31813
31 | 1.6553 | 806 | 8069 | 2054 | 32873
32 | 1.7087 | 848 | 848D | 2120 | 33933
33 | 1.7621 | 88A | 88B2 | 2186 | 34994
34 | 1.8155 | 8CC | 8CD6 | 2252 | 36054
35 | 1.8689 | 90F | 90FB | 2319 | 37115
36 | 1.9223 | 951 | 951F | 2385 | 38175
37 | 1.9757 | 993 | 9944 | 2451 | 39236
38 | 2.0291 | 9D5 | 9D68 | 2517 | 40296
39 | 2.0825 | A18 | A18D | 2584 | 41357
40 | 2.1359 | A5A | A5B1 | 2650 | 42417
41 | 2.1893 | A9C | A9D5 | 2716 | 43477
42 | 2.2427 | ADF | ADFA | 2783 | 44538
43 | 2.2961 | B21 | B21E | 2849 | 45598
44 | 2.3495 | B63 | B643 | 2915 | 46659
45 | 2.4029 | BA5 | BA67 | 2981 | 47719
46 | 2.4563 | BE8 | BE8C | 3048 | 48780
47 | 2.5097 | C2A | C2B0 | 3114 | 49840
48 | 2.5631 | C6C | C6D4 | 3180 | 50900
49 | 2.6165 | CAE | CAF9 | 3246 | 51961
50 | 2.6699 | CF1 | CF1D | 3313 | 53021
51 | 2.7233 | D33 | D342 | 3379 | 54082
52 | 2.7767 | D75 | D766 | 3445 | 55142
53 | 2.8301 | DB7 | DB8B | 3511 | 56203
54 | 2.8835 | DFA | DFAF | 3578 | 57263
55 | 2.9369 | E3C | E3D4 | 3644 | 58324
56 | 2.9903 | E7E | E7F8 | 3710 | 59384
57 | 3.0437 | EC0 | EC1C | 3776 | 60444
58 | 3.0971 | F03 | F041 | 3843 | 61505
59 | 3.1505 | F45 | F465 | 3909 | 62565
60 | 3.2039 | F87 | F88A | 3975 | 63626
61 | 3.2573 | FC9 | FCAE | 4041 | 64686
62 | 3.3107 | #NUM! | #NUM! | #NUM! | #NUM!